## Actividad_2_parte_1
Voltaje Alimentacion AC (V) | Voltaje Hall (mV) | Campo magnetico (mA) | Corriente Ip (mA)
20 | -33.1 | 1 | -30
20 | -30.3 | 1 | -28
20 | -28.2 | 1 | -26
20 | -26.5 | 1 | -24
20 | -23.7 | 1 | -22
20 | -21.9 | 1 | -20
20 | -20.9 | 1 | -18
20 | -18 | 1 | -16
20 | -15.2 | 1 | -14
20 | -13.6 | 1 | -12
20 | -10.9 | 1 | -10
20 | -9.2 | 1 | -8
20 | -6.6 | 1 | -6
20 | -4.7 | 1 | -4
20 | -3.4 | 1 | -2
20 | 1.1 | 1 | 0
20 | 2 | 1 | 2
20 | 3.8 | 1 | 4
20 | 6.6 | 1 | 6
20 | 8.4 | 1 | 8
20 | 10.7 | 1 | 10
20 | 12.1 | 1 | 12
20 | 14 | 1 | 14
20 | 16.1 | 1 | 16
20 | 17.8 | 1 | 18
20 | 19.9 | 1 | 20
20 | 22.1 | 1 | 22
20 | 24.6 | 1 | 24
20 | 26.1 | 1 | 26
20 | 28.2 | 1 | 28
20 | 29.9 | 1 | 30
20 | -44.1 | 1.5 | -30
20 | -42.6 | 1.5 | -28
20 | -38.8 | 1.5 | -26
20 | -35.5 | 1.5 | -24
20 | -32 | 1.5 | -22
20 | -30 | 1.5 | -20
20 | -27.4 | 1.5 | -18
20 | -23.7 | 1.5 | -16
20 | -20.9 | 1.5 | -14
20 | -18.6 | 1.5 | -12
20 | -15.5 | 1.5 | -10
20 | -12.7 | 1.5 | -8
20 | -9.7 | 1.5 | -6
20 | -6.6 | 1.5 | -4
20 | -4.8 | 1.5 | -2
20 | -1.7 | 1.5 | 0
20 | 1.6 | 1.5 | 2
20 | 5.2 | 1.5 | 4
20 | 8.6 | 1.5 | 6
20 | 10.7 | 1.5 | 8
20 | 14.6 | 1.5 | 10
20 | 16.5 | 1.5 | 12
20 | 20.7 | 1.5 | 14
20 | 22.7 | 1.5 | 16
20 | 26.1 | 1.5 | 18
20 | 28.8 | 1.5 | 20
20 | 31.3 | 1.5 | 22
20 | 34.7 | 1.5 | 24
20 | 37.8 | 1.5 | 26
20 | 39.7 | 1.5 | 28
20 | 41 | 1.5 | 30

## Actividad_2_parte_2
Voltaje Hall (mV) | Corriente Campo magnetico (A) | Temperatua | Ip (mA)
-11.3 | 0.9 | 55 | -10
-10.3 | 0.8 | 55 | -10
-9.1 | 0.7 | 55 | -10
-7.8 | 0.6 | 55 | -10
-6.4 | 0.5 | 55 | -10
-5.3 | 0.4 | 55 | -10
-3.4 | 0.3 | 55 | -10
-14.3 | 1.1 | 55 | -10
-15.3 | 1.2 | 55 | -10
-16.1 | 1.3 | 55 | -10
-17.1 | 1.4 | 55 | -10
7.2 | -0.3 |  | -10
4.9 | -0.1
5.9 | -0.2
8.6 | -0.4
9.9 | -0.5
11.1 | -0.6
12.4 | -0.7
13.6 | -0.8
14.9 | -0.9
-10.9 | 1
-15.5 | 1.5
15.9 | -1
17.1 | -1.1
18.2 | -1.2
19.5 | -1.3
20.5 | -1.4
21.4 | -1.5

## Actividad_3_parte_1
Tempertura | Voltaje Longitudinal (V) | Ip(mA)
59 | -1.66 | -30
| -1.61 | -28
| -1.53 | -26
| -1.43 | -24
| -1.28 | -22
| -1.18 | -20
| -1.08 | -18
| -1.01 | -16
| -0.84 | -14
| -0.74 | -12
| -0.63 | -10
| -0.55 | -8
| -0.4 | -6
| -0.31 | -4
| -0.18 | -2
| -0.06 | 0
| 0.09 | 2
| 0.2 | 4
| 0.29 | 6
| 0.42 | 8
| 0.52 | 10
| 0.61 | 12
| 0.71 | 14
| 0.8 | 16
| 0.92 | 18
| 1.05 | 20
| 1.14 | 22
| 1.26 | 24
| 1.34 | 26
| 1.44 | 28
| 1.54 | 30

## Actividad_3_parte_2
campo magnetico(A) | Voltaje Longitudinal (V) | Ip(mA)
0.25 | -1.8 | -30
0.25 | -1.23 | -20
0.25 | -0.68 | -10
0.25 | 0.01 | 0
0.25 | 0.53 | 10
0.25 | 1.03 | 20
0.25 | 1.59 | 30
0.5 | -1.87 | -30
0.5 | -1.24 | -20
0.5 | -0.69 | -10
0.5 | -0.05 | 0
0.5 | 0.55 | 10
0.5 | 1.05 | 20
0.5 | 1.63 | 30
0.75 | -1.73 | -30
0.75 | -1.19 | -20
0.75 | -0.65 | -10
0.75 | -0.02 | 0
0.75 | 0.53 | 10
0.75 | 1.05 | 20
0.75 | 1.61 | 30
1 | -1.73 | -30
1 | 1.18 | -20
1 | -0.67 | -10
1 | -0.08 | 0
1 | 0.54 | 10
1 | 1.07 | 20
1 | 1.62 | 30
1.25 | -1.66 | -30
1.25 | -1.15 | -20
1.25 | -0.61 | -10
1.25 | -0.03 | 0
1.25 | 0.47 | 10
1.25 | 1 | 20
1.25 | 1.57 | 30
1.5 | -1.66 | -30
1.5 | -1.15 | -20
1.5 | -0.64 | -10
1.5 | -0.05 | 0
1.5 | 0.5 | 10
1.5 | 1.02 | 20
1.5 | 1.58 | 30
1.75 | -1.73 | -30
1.75 | -1.14 | -20
1.75 | -0.65 | -10
1.75 | -0.08 | 0
1.75 | 0.48 | 10
1.75 | 1.02 | 20
1.75 | 1.58 | 30
2 | -1.74 | -30
2 | -1.17 | -20
2 | -0.62 | -10
2 | -0.05 | 0
2 | 0.49 | 10
2 | 1.04 | 20
2 | 1.56 | 30
2.25 | -1.8 | -30
2.25 | -1.2 | -20
2.25 | -0.65 | -10
2.25 | -0.04 | 0
2.25 | 0.52 | 10
2.25 | 1.03 | 20
2.25 | 1.57 | 30
2.5 | -1.8 | -30
2.5 | -1.33 | -20
2.5 | -0.71 | -10
2.5 | -0.09 | 0
2.5 | 0.69 | 10
2.5 | 1.21 | 20
2.5 | 2.15 | 30
2.75 | -1.89 | -30
2.75 | -1.29 | -20
2.75 | -0.71 | -10
2.75 | -0.07 | 0
2.75 | 0.5 | 10
2.75 | 1.1 | 20
2.75 | 1.68 | 30
3 | -1.81 | -30
3 | -1.24 | -20
3 | -0.67 | -10
3 | -0.06 | 0
3 | 0.5 | 10
3 | 1.08 | 20
3 | 1.69 | 30

## Activi
Temperatura | Voltaje longitu | Ip
144 | 153
147 | 154
144 | 1.72
142 | 1.7
140 | 1.68
139 | 1.66
138 | 1.6
137 | 1.59

## Clibracion
Corriente bobina(mA) | Campo magnetico(mT)
0 | 8.9
0.25 | 51.7
0.5 | 97.8
0.75 | 138
1 | 185.4
1.25 | 231
1.5 | 270
1.75 | 313
2 | 351
2.25 | 402
2.5 | 435
2.75 | 462
3 | 486